## cpu-bd
# | Reference | Qty | Value | Footprint |  | Akizuki
1 | C1, C2, C3, C4, C5, C7, C9, C10, C11, C13, C14, C15 | 12 | 0.1u | 積層磁器コン |  | 113582
2 | C6, C8 | 2 | 1000p | 積層磁器コン |  | 104062
3 | C12 | 1 | 10u | 電界コン |  | 117897
4 | D1, D2, D3, D4 | 7 | LED | LED 緑 |  | 111639
| D6, D7, D8 | 3 | LED | LED 黄 |  | 111637
5 | D5 | 1 | D | スイッチングダイオード |  | 100941
6 | IC1 | 1 | MC14001 | NOR |  | 114536
7 | IC2 | 1 | MC14099 | ラッチ |  |  | Sato
8 | IC3 | 1 | PIC16F1938 | PIC（ROM代用） |  | 104357
9 | IC4 | 1 | MC14049 | INV |  | 109417
10 | IC5 | 1 | MC14500B | 1bit CPU |  |  | AliEx
11 | IC6 | 1 | TMM2764 | EPROM | 未実装 |  | Suzusho
12 | IC7 | 1 | MC14011 | NAND |  | 113729
13 | IC8 | 1 | MC14520 | カウンタ |  | 110918
14 | IC9 | 1 | MC14512 | セレクタ |  |  | Sato
| IC1,7 | 2 |  | Socket 14P |  | 100029
| IC2,4,5,8,9 | 5 |  | Socket 16P |  | 100029
| IC3 | 1 |  | Socket 28P 300mil |  | 101339
| IC6 | 1 |  | Socket 28P 600mil |  | 100033
15 | J1 | 1 | Conn_06 | PICkit接続用 |  | 112247
16 | J2, J7, J8 | 4 | Conn_01x03_Pin | ジャンパポスト |  | 112247
| J2, J7, J8 | 1 |  | ジャンパピン |  | 103691
| J3 | 1 |  | スイッチ |  | 115707
17 | J4, J5, J10, J11 | 4 | Conn_08 | 外部接続用 |  | 100082
18 | J6 | 1 | Conn_01x05_Pin | 外部接続用 |  | 112247
19 | J9 | 1 | Conn_02 | 電池用 |  | 112247
| J9 | 1 |  | 電池ケース |  | 112244
20 | R1, R2, R4, R6, R7, R19, R31, R32 | 8 | 10k | 抵抗 |  | 118208
21 | R3, R5, R8, R9, R10, R11, R12, R13, R14, R15, R23, R26, R29, R30, R35, R36, R39, R40, R44, R45 | 20 | 100 | 抵抗 |  | 118208
22 | R16 | 1 | 1M | 抵抗 |  | 125105
23 | R17 | 1 | 47k | 抵抗 |  | 118208
24 | R18 | 1 | 1k | 抵抗 | 未実装
25 | R20 | 1 | 22 | 抵抗 |  | 125221
26 | R21 | 1 | 220 | 抵抗 |  | 125221
27 | R22, R24, R41 | 3 | 470 | 抵抗 |  | 125471
28 | R25, R27, R28, R33, R34, R37, R38, R42, R43 | 9 | 100k | 抵抗 |  | 125104
29 | SW1, SW2, SW3, SW4 | 4 | SW_Push | タクトスイッチ |  | 108080
30 | SW5 | 1 | SW_DIP_x04 | DIPスイッチ |  | 115243
31 | TP1, TP2, TP3, TP4 | 4 | M2.6 | スペーサ | 未実装 | 107318
| TP1, TP2, TP3, TP4 | 4 | M2.6 | ナット | 未実装 | 114371
32 | TP5, TP6 | 2 |  | チェック端子 | 未実装 | 107591